## Input Variables
| Original | Preload Only | Afterload Only | Contractility Only | Control | HFNEF
Simulation Time [sec] | 10 | 10 | 10 | 10 | 10 | 10
Isovolumetric Rate [N*Sample/s] | 225 | 225 | 225 | 225 | 500 | 500
Isovolumetric Contraction Offset [mL] | 1 | 1 | 1 | 1 | 1 | 1
Systolic Ejection Rate [N*Sample/s] | 2 | 2 | 2 | 2 | 9 | 9
Systolic Ejection Offset [mmHg] | 7 | 7 | 7 | 7 | 20 | 20
Resistance | 0.03 | 0.03 | 0.03 | 0.03 | 0.05 | 0.045
Fluid Chamber Capacity [mL] | 517.15 | 517.15 | 517.15 | 517.15 | 517.15 | 517.15
Preload Pressure [psi] | 0.01 | 0.01 | 0.01 | 0.01 | 0.01 | 0.01
Pressure Full Capacity [psi] | 10 | 10 | 10 | 10 | 6 | 6.6667
Initial Volume of Fluid [mL] | 110.13 | 110.13 | 110.13 | 110.13 | 210.667 | 210.48
A1 | 2.9745 | 2.9745 | 2.9745 | [2.9745 2.9745 2.7245 2.4745 2.2245 1.9745 1.7245 1.4745 1.2245] | 1.2407 | 0.99741
A0 | -17.133 | -17.133 | -17.133 | -17.133 | 33.857 | 72.586
B3 | 2.6435e-05 | 2.6435e-05 | 2.6435e-05 | 2.6435e-05 | 2.6928e-07 | 1.4046e-05
B2 | -0.0040598 | -0.0040598 | -0.0040598 | -0.0040598 | -9.3013e-06 | -0.0025351
B1 | 0.16687 | 0.16687 | 0.16687 | 0.16687 | 0.026968 | 0.15836
B0 | 8.5448 | 8.5448 | 8.5448 | 8.5448 | 2.9515 | -0.010234
C1 | -1.7504 | -1.7504 | [-1.7504 -1.7504 -1.60848 -1.46656 -1.32464 -1.18272 -1.0408] | -1.7504 | [-1.1365 -1.1365 -1.1365 -1.1992 -1.2619 -1.3247 -1.3874 -1.4501] | [-1.4054 -1.4054 -1.4054 -1.3994 -1.3934 -1.3874 -1.3814 -1.3754]
C0 | 185.02 | [185.02 185.02 190.02 195.02 200.02 205.02 210.02 215.02] | [185.02 185.02 170.02 155.02 140.02 125.0 110.02] | 185.02 | [211.17 211.17 211.17 200.96 190.75 180.53 170.32 160.11] | [235.76 235.76 235.76 220.7 205.63 190.56 175.5 160.43]

## Results
| Original | Preload Only | Afterload Only | Contractility Only | Control | HFNEF
LVESP,i [mmHg] | 110.13 | 110.13 | 110.13 | 110.13 | 126.4 | 140.32
LVESV,i [mL] | 42.785 | 42.785 | 42.785 | 42.785 | 74.589 | 67.91
LVEDP,i [mmHg] | 12.043 | 12.043 | 12.043 | 12.043 | 9.3686 | 21.522
LVEDV,i [mL] | 105.71 | 105.71 | 105.71 | 105.71 | 185.81 | 167.75
LVEIRP,i [mmHg] | 10.323 | 10.323 | 10.323 | 10.323 | 5.023 | 3.4517
LVEIRV,i [mL] | 42.785 | 42.785 | 42.785 | 42.785 | 74.589 | 67.91
LVSV,i [mL] | 62.925 | 62.925 | 62.925 | 62.925 | 111.221 | 99.84
LVEF,i | 0.59526 | 0.59526 | 0.59526 | 0.59526 | 0.59857 | 0.59517
LVSW,i [mmHg*mL] | 6929.9302 | 6929.9302 | 6929.9302 | 6929.9302 | 14058.3344 | 14009.5488
Measured LVESP,i [mmHg] | 110.05 | 110.05 | 110.05 | 110.05 | 125.8 | 140.1
Error LVESP,i [mmHg] | 0.08 | 0.08 | 0.08 | 0.08 | 0.6 | 0.22
Measured LVESV,i [mL] | 42.82 | 42.82 | 42.82 | 42.82 | 73.97 | 67.19
Error LVESV,i [mL] | 0.035 | 0.035 | 0.035 | 0.035 | 0.619 | 0.72
Measured LVEDP,i [mmHg] | 12.71 | 12.71 | 12.71 | 12.71 | 9.87 | 22.23
Error LVEDP,i [mmHg] | 0.667 | 0.667 | 0.667 | 0.667 | 0.5014 | 0.708
Measured LVEDV,i [mL] | 106 | 106 | 106 | 106 | 185.8 | 168
Error LVEDV,i [mL] | 0.29 | 0.29 | 0.29 | 0.29 | 0.01 | 0.25
LVESP,f [mmHg] | 110.13 | 129.02 | 77.061 | 66.075 | 92.071 | 109.51
LVESV,f [mL] | 42.785 | 49.134 | 31.667 | 67.953 | 46.92 | 37.021
LVEDP,f [mmHg] | 12.043 | 16.783 | 12.044 | 12.043 | 6.1782 | 6.2607
LVEDV,f [mL] | 105.71 | 122.84 | 105.71 | 105.702 | 110.41 | 116.64
LVEIRP,f [mmHg] | 10.323 | 10.079 | 10.597 | 9.432 | 4.2242 | 3.0906
LVEIRV,f [mL] | 42.785 | 49.134 | 31.667 | 67.953 | 46.92 | 37.021
LVSV,f [mL] | 62.925 | 73.706 | 74.043 | 37.749 | 63.49 | 79.619
LVEF,f | 0.59526 | 0.60002 | 0.70044 | 0.35713 | 0.57504 | 0.6826
LVSW,f [mmHg*mL] | 6929.9302 | 9509.5481 | 5705.8276 | 2494.2652 | 5845.5878 | 8719.0767
Measured LVESP,f [mmHg] | 109.9 | 128.7 | 77.84 | 66.74 | 92.73 | 109.9
Error LVESP,f [mmHg] | 0.23 | 0.32 | 0.779 | 0.665 | 0.659 | 0.39
Measured LVESV,f [mL] | 42.95 | 49.19 | 31.9 | 68.18 | 46.65 | 37.16
Error LVESV,f [mL] | 0.165 | 0.056 | 0.233 | 0.227 | 0.27 | 0.139
Measured LVEDP,f [mmHg] | 12.73 | 17.21 | 12.75 | 12.75 | 6.711 | 6.624
Error LVEDP,f [mmHg] | 0.687 | 0.427 | 0.706 | 0.707 | 0.5328 | 0.3633
Measured LVEDV,f [mL] | 106.1 | 123.3 | 106.2 | 106.2 | 110.6 | 116.7
Error LVEDV,f [mL] | 0.39 | 0.46 | 0.49 | 0.498 | 0.19 | 0.06
Δ LVSV [mL] | 0 | 10.781 | 11.118 | -25.176 | -47.731 | -20.221
Δ LVEF | 0 | 0.0047557 | 0.10517 | -0.23813 | -0.023535 | 0.087433
Δ LVSW [mmHg*mL] | 0 | 2579.6179 | -1224.1026 | -4435.6651 | -8212.7466 | -5290.4721
Initial Heart Rate [bpm] | 59.36 | 59.36 | 59.36 | 59.36 | 59.71 | 63.54
Final Heart Rate [bpm] | 59.94 | 54.52 | 43.73 | 79.69 | 89.43 | 70.7
Mean Heart Rate [bpm] | 59.9 | 57.62 | 49.28 | 65.04 | 73.7 | 65.36